## Muk3D_Interface
Input data | Timestep | 1 | 2 | 3 | 4 | 5 | 6 | 7 | 8 | 9 | 10 | 11 | 12
| Discharge_line | 4 | 3 | 4 | 2 | 3 | 4 | 2 | 3 | 4 | 2 | 4 | 2
| Deposition_volume | 430769.2308 | 301538.4615 | 161538.4615 | 64615.3846 | 107692.3077 | 107692.3077 | 80769.2308 | 107692.3077 | 91538.4615 | 107692.3077 | 102307.6923 | 96923.0769
| Pond_volume | 60000 | 60000 | 60000 | 60000 | 60000 | 60000 | 60000 | 60000 | 60000 | 60000 | 60000 | 60000
| Pond_z | 936 | 938.8657 | 942.3657 | 943.1157 | 944.1858 | 945.2361 | 945.6294 | 946.7544 | 947.7544 | 948.1235 | 949.2855 | 949.9105
| Disch_z | 935 | 943.0579 | 944.2436 | 947.0941 | 944.8205 | 946.8226 | 949.2903 | 947.8029 | 949.3143 | 951.3477 | 950.8273 | 952.9583
| Min _pond_radius | 100 | 100 | 100 | 100 | 100 | 100 | 100 | 100 | 100 | 100 | 100 | 100
Output data | Pond_elevation | 936.8657 | 940.3657 | 941.1157 | 942.1858 | 943.2361 | 943.6294 | 944.7544 | 945.7544 | 946.1235 | 947.2855 | 947.9105 | 948.7855
| Beach_elevation | 941.0579 | 942.2436 | 945.0941 | 942.8205 | 944.8226 | 947.2903 | 945.8029 | 947.3143 | 949.3477 | 948.8273 | 950.9583 | 950.6032
| Min distance from pump BAW | 136.5387 | 100.2557 | 105.447 | 112.7464 | 111.0093 | 102.2727 | 114.7252 | 109.7794 | 111.8157 | 108.3683 | 104.2871 | 105.8952

## User interface
Inputs
Timestep |  | 1 | 2 | 3 | 4 | 5 | 6 | 7 | 8 | 9 | 10 | 11 | 12
Run start date |  | 2025-01-01 | 2025-03-22 | 2025-05-17 | 2025-06-16 | 2025-06-28 | 2025-07-18 | 2025-08-07 | 2025-08-22 | 2025-09-11 | 2025-09-28 | 2025-10-18 | 2025-11-06
Daily production | tpd | 7000 | 7000 | 7000 | 7000 | 7000 | 7000 | 7000 | 7000 | 7000 | 7000 | 7000 | 7000
Dry density | t/m3 | 1.3 | 1.3 | 1.3 | 1.3 | 1.3 | 1.3 | 1.3 | 1.3 | 1.3 | 1.3 | 1.3 | 1.3
Discharge location |  | 4 | 3 | 4 | 2 | 3 | 4 | 2 | 3 | 4 | 2 | 4 | 2
Number of days |  | 80 | 56 | 30 | 12 | 20 | 20 | 15 | 20 | 17 | 20 | 19 | 18
Placed tailings volume | m3 | 430769.2308 | 301538.4615 | 161538.4615 | 64615.3846 | 107692.3077 | 107692.3077 | 80769.2308 | 107692.3077 | 91538.4615 | 107692.3077 | 102307.6923 | 96923.0769
Tailings elevation guess | m | 935 | 943.0579 | 944.2436 | 947.0941 | 944.8205 | 946.8226 | 949.2903 | 947.8029 | 949.3143 | 951.3477 | 950.8273 | 952.9583
Target pond volume | m3 | 60000 | 60000 | 60000 | 60000 | 60000 | 60000 | 60000 | 60000 | 60000 | 60000 | 60000 | 60000
Preferred distance from pump to beach | m | 100 | 100 | 100 | 100 | 100 | 100 | 100 | 100 | 100 | 100 | 100 | 100
Pond elevation guess | m | 936 | 938.8657 | 942.3657 | 943.1157 | 944.1858 | 945.2361 | 945.6294 | 946.7544 | 947.7544 | 948.1235 | 949.2855 | 949.9105
End date |  | 2025-03-22 | 2025-05-17 | 2025-06-16 | 2025-06-28 | 2025-07-18 | 2025-08-07 | 2025-08-22 | 2025-09-11 | 2025-09-28 | 2025-10-18 | 2025-11-06 | 2025-11-24
Results
Beach elevation | m | 941.0579 | 942.2436 | 945.0941 | 942.8205 | 944.8226 | 947.2903 | 945.8029 | 947.3143 | 949.3477 | 948.8273 | 950.9583 | 950.6032
Pond elevation | m | 936.8657 | 940.3657 | 941.1157 | 942.1858 | 943.2361 | 943.6294 | 944.7544 | 945.7544 | 946.1235 | 947.2855 | 947.9105 | 948.7855
Approx distance to tailings beach | m | 136.5387 | 100.2557 | 105.447 | 112.7464 | 111.0093 | 102.2727 | 114.7252 | 109.7794 | 111.8157 | 108.3683 | 104.2871 | 105.8952